## servisna cesta
Grad Ludbreg: Radovi na izgradnji nove prometnice između Ulice R. Fizira i željezničke pruge uz novi trgovački centar u Ludbregu
Evidencijski broj nabave: 05-19-M-JN
TROŠKOVNIK RADOVA NA IZGRADNJI NOVE PROMETNICE
U LUDBREGU - SPOJ R. FIZIRA I M.P. MIŠKINE
Napomena
Radove izvoditi u skladu sa Općim tehničkim uvjetima za radove na cestama, Zagreb,2001. i Tehničkim uvjetima za asfaltne kolnike, Zagreb, 2015.
Stavke Troškovnike sa naznakom "NE NUDITI" se ne nude. Shodno tome ćelije koje pripadaju tim stavkama te označene žutom bojom se NE POPUNJAVAJU. Navedene stavke nisu uključene u ovaj predmet nabave.
S A D R Ž A J:
I | PRIPREMNI RADOVI
II | ZEMLJANI RADOVI - DONJI POSTROJ
III | CESTOVNA ODVODNJA I VODOVOD
IV | GORNJI POSTROJ
V | PROMETNA SIGNALIZACIJA
VI | OSTALI RADOVI
|  |  | jedinica mjere | količina | jedinična cijena | ukupno kn
I | PRIPREMNI RADOVI
1. | Iskolčenje profila i točaka s osiguranjem i obilježavanjem istih za sve faze izvođenja radova. U cijenu ulazi sav potreban materijal i radna snaga. |  | m | 330 |  | 0
2. | Rezanje asfalta za potrebe spoja sa postojećom cestom. |  | m | 80 |  | 0
3. | Iskop kontrolnih prokopa vezano za potrebu utvrđivanja položaja i dubina instalacija.
| Ovu stavku obračunati prema količini otkopanog i odvezenog tla na mjesnu deponiju. |  | m3 | 5 |  | 0
4. | Čišćenje terena u pojasu građenja od raslinja, građevinskog otpada s rušenjem ograda, raznih betonskih elemenata, prometnih znakova, oznaka, reklamnih tabli i drugih elemenata koji smetaju. Utovar i odvoz na mjesnu deponiju ili deponirati sa strane za ponovno postavljanje. Obračun po m3 zbrinutog materijala. Odrediti na licu mjesta. |  | m3 | 3 |  | 0
5. | Visinska korekcija ljž slivničke rešetke. |  | kom | 1 |  | 0
| UKUPNO: |  |  |  |  | 0
II | ZEMLJANI RADOVI I RUŠENJA
1. | Široki iskop tla “C" kategorije sa utovarom i odvozom na deponij koji odredi Investitor.
Obračun po m3 iskopanog tla u sraslom stanju.
| Dubine iskopa prilagoditi nagibima površina. |  | m3 | 2080 |  | 0
2. | Iskop rova kanalizacije i vodovoda sa utovarom i odvozom, proširenja za okna, slivnike i spojeve slivnika. |  | m3 | 1075 | ne nuditi
| Otkop, utovar i odvoz rušenog asfalta te zbrinjavanje asfaltnog otpada. |  | m2 | 30 |  | 0
3. | Nabava, doprema i ugradnja pijeska sa zaštitu cijevi. |  | m3 | 400 | ne nuditi
4. | Planiranje i profiliranje temeljnog tla na potrebnu ravnost i nagibe (min 3-4%). Potrebna zbijenost Me min=30 MN/m2.
|  |  | m2 | 6800 |  | 0
5. | Izrada zelenih površina i bankina, dobavom i ugradbom rastresitog humusnog tla iz otkopa ili pozajmišta. Debljina sloja 15- 20 cm. Uključeni svi radovi i materijal, te usitnjavanje tla, sijanje travne smjese 3 dag po m2, ježenje, valjanje, vlaženje i održavanje do nicanja travnjaka.
| Obračun po m2 zatravljene površine. |  | m2 | 960 |  | 0
0
6. | Zatrpavanje rovova šljunkom u slojevima. |  | m3 | 675 | ne nuditi
| UKUPNO: |  |  |  |  | 0
III | CESTOVNA ODVODNJA I VODOVOD
1. | Dobava materijala i postava kanalizacijskih PP ili PEHD orebrenih cijevi SN 8, DN 400 mm.
| Uključen sav materijal i radna snaga. |  | m' | 320 | ne nuditi
2. | Dobava materijala i postava kanalizacijskih PVC-UKC SN 8 DN 200 mm cijevi sa slivničke veze sa potrebnim fazonskim komadima. Gotov spoj potrebno ispitati na vodonepropusnost. U cijenu uključiti i sve potrebne zemljane radove. |  | m | 75 |  | 0
3. | Dobava materijala i izrada AB revizijskog okna 100 x 100 cm sa ljž poklopcem 400 kN nosivosti. |  | kom | 10 | ne nuditi
4. | Dobava materijala i izrada slivnika od betonskih cijevi fi 500mm sa oblogom od betona C16/20 debljine 10 cm, sa taložnicom i ljž rešetkom 250 kN nosivosti. Taložnica dubine min. 1m. Gotov slivnik potrebno ispitati na vodonepropusnost. U cijenu uključiti i sve potrebne zemljane radove. |  | kom | 13 |  | 0
0
5. | Dobava materijala i izrada AB revizijskog okna 60 x 60 cm sa ljž poklopcem 150 kN nosivosti, za priključke parcela na kanalizaciju. |  | kom | 4 | ne nuditi
6. | Dobava materijala i izrada zasunskih komora vodovoda sa svim armaturama i fazonskim komadima prema projektu, sa ljž poklopcem 400 kN nosivosti. |  | kom | 2 | ne nuditi
7. | Dobava materijala i polaganje PE DN 110 vodovodne cijevi u pripremljeni rov. |  | m | 390 | ne nuditi
0
8. | Dobava materijala i ugradnja nadzemnog hidranta NO 100. |  | kom | 3 | ne nuditi
0
9. | Polaganje trake za uzemljenje POZOR VODOVOD. |  | m | 390 | ne nuditi
| UKUPNO: |  |  |  |  | 0
IV | GORNJI POSTROJ
1. | Dobava šljunčanog ili tucaničkog materijala 0/63 mm kvalitetnog sastava HRN U.B1.018, te ugradba za nasip i donji nosivi sloj (tampon) u debljini prosječno 100 cm.
Potrebna zbijenost Me min=100 MN/m2 za kolnik i Me min=50 MN/m2 za staze.
| Obračun po m3 izvedenog tampona i nasipa. |  | m3 | 6600 |  | 0
2. | Izrada, dobava i ugradba bitumenizirane drobljene kamene sitneži AC 22 base za donji nosivi sloj asfalta prometnih površina u debljini 7 cm, u uvaljanom stanju.
| AC 22 base d = 7 cm |  | m2 | 2400 |  | 0
3. | Izrada, dobava i ugradba asfaltne mješavine AC 11 surf za habajući sloj asfalta prometnih površina u debljini 4 cm, u uvaljanom stanju.
| AC 11 surf d= 4 cm |  | m2 | 2400 |  | 0
4. | Izrada, dobava i ugradba asfaltne mješavine AC 22 base za pješačke staze u debljini 5 cm, u uvaljanom stanju.
| AC 22 base d=5 cm |  | m2 | 1500 |  | 0
0
4.1. | Izrada, dobava i ugradba asfaltne mješavine AC 8 surf za pješačke staze u debljini 3 cm, u uvaljanom stanju. |  | m2 | 1500 |  | 0
5. | Čišćenje asfaltne konstrukcije, te štrcanje bitumenskom emulzijom na mjestima spojeva i presvlačenja asfaltbetonom.
|  |  | m2 | 15 |  | 0
6. | Dobava materijala i postava rubnjaka 15/25 na podlogu od betona C 12/15. |  | m | 640 |  | 0
7. | Dobava materijala i postava rubnjaka 8/20 na podlogu od betona C 12/15. |  | m | 640 |  | 0
8. | Dobava materijala i izrada sanacije prekopa ulice. (AB + BNS + C12/15) |  | m2 | 20 | ne nuditi
| UKUPNO: |  |  |  |  | 0
V | PROMETNA SIGNALIZACIJA
1. | Izrada, dobava i postava novih prometnih znakova na aluminijskim ili pocinčanim stupovima u betonskom temelju.
| B02 |  | kom | 2 |  | 0
| B29 |  | kom | 2 |  | 0
| E08 |  | kom | 2 |  | 0
| C02 |  | kom | 2 |  | 0
| B31 |  | kom | 2 |  | 0
2. | Izvlačenje reflektirajućih crta i oznaka na kolniku.
| bijela crta širine 15 cm |  | m' | 320 |  | 0
| stop crte |  | kom | 2 |  | 0
| zebre širine 3,0 m |  | m2 | 36 |  | 0
| oznake ''STOP'' |  | kom | 2 |  | 0
| UKUPNO: |  |  |  |  | 0
VI | OSTALI RADOVI
1. | Izmicanje u svrhu zaštite podzemnog elektro kabela na spoju novoprojektirane ceste sa ulicom M.P.Miškine, a prema projektu. Radove usuglasiti sa HEP-ODS Elektra Koprivnica |  | kpl | 1 | ne nuditi
| UKUPNO: |  |  |  |  | 0
REKAPITULACIJA TROŠKOVA
SADRŽAJ:
I | PRIPREMNI RADOVI |  |  |  |  | 0
II | ZEMLJANI RADOVI |  |  |  |  | 0
III | CESTOVNA ODVODNJA I VODOVOD |  |  |  |  | 0
IV | GORNJI POSTROJ |  |  |  |  | 0
V | PROMETNA SIGNALIZACIJA |  |  |  |  | 0
VI | OSTALI RADOVI |  |  |  |  | 0
|  | UKUPNO: |  |  |  | 0
|  | PDV 25% |  |  |  | 0
|  | SVEUKUPNO: |  |  |  | 0